## Sheet1
Part #	Qty	Used at	Name	Value	Dimension	Type	Manufacturer	Supplier	Price	Total	Bulk Qty	Bulk Price	Bulk Total
ATMEGA328PB-MN	1	MCU	MCU	20MHz 32k	5x5mm QFN-32	CMOS	Atmel	Mouser	1.120 €	1.120 €	50	1.030 €	51.500 €
MAX30205MTA+	1	Temperature sensor	TMP		4x4mm TDFN-8		Maxim	Mouser	1.530 €	1.530 €	50	1.410 €	70.500 €
AT25DN512C-XMHF-B	1	EEPROM memory	EEPROM	512k	3x6.4 TSSOP-8	EEPROM	Adesto	Mouser	0.315 €	0.315 €	50	0.265 €	13.250 €
ECS-.327-7-34B-C-TR	1	32.768kHz crystal	T1	32.768kHz 10ppm	3.2x1.5		ECS	Mouser	0.621 €	0.621 €	50	0.513 €	25.650 €
APHHS1005SYCK	1	Yellow LED indicator	LED0	590nm, 150mCd	0402	Yellow/clear	Kingbright	Mouser	0.221 €	0.221 €	50	0.138 €	6.900 €
BAT-HLD-001	1	Battery holder		CR2032	2032	Metal	Linx	Mouser	0.238 €	0.238 €	50	0.218 €	10.900 €

GRM155R61C104KA88D	5	Decoupling capacitors	C1, C2, C3, C4, C5	0.1uF	0402	Multilayer X5R	Murata	Mouser	0.085 €	0.425 €	100	0.006 €	0.600 €
RC0402JR-0710KL	1	Reset pull-up	R1	10k	0402	Thick film	Yageo	Mouser	0.085 €	0.085 €	100	0.002 €	0.200 €
RC0402JR-0768RL	1	LED current limiter	R5	68Ω	0402	Thick film	Yageo	Mouser	0.085 €	0.085 €	100	0.002 €	0.200 €
RC0402FR-074K7L	3	TWI pull-up	R2, R3, R4	4.7k	0402	Thick film	Yageo	Mouser	0.085 €	0.255 €	200	0.003 €	0.600 €