## Sheet1
Name	Value	Size	Quantity	Part No.		Price (1)	Qty	Price (Qty)	Cost		18/4/2018
MCU	ATmega328PB	VQFN32	1	ATMEGA328PB-MN	Atmel	1.270 €	50	1.030 €	51.50 €
TMP	MAX30205	TDFN8	1	MAX30205MTA+	Maxim	1.480 €	50	1.360 €	68.00 €
MEM	AT25DN512C	TSSOP-8	1	AT25DN512C-XMHF-B	Adesto	0.303 €	50	0.256 €	12.80 €
BAT	BAT-HLD-001-THM	CR2032	1	BAT-HLD-001-THM	Linx	0.230 €	50	0.211 €	10.55 €		10
T1	ABS07AIG	3.2mm x 1.5mm	1	ABS07AIG-32.768kHz-7-1-T	Abracon	0.951 €	50	0.779 €	38.95 €
R1	10k 5%	0201	1	AC0201FR-0710KL	Yageo	0.172 €	100	0.014 €	1.40 €		100
R2, R3, R4	4.7k	0201	3	RC0201FR-074K75L	Yageo	0.082 €	300	0.008 €	2.40 €		300
R5	68Ω 5%	0201	1	RC0201JR-0768RL	Yageo	0.082 €	100	0.006 €	0.60 €		100
C1, C2, C3, C4, C5	0.1uF	0201	5	GRM033R60J104JE19D	Murata	0.082 €	500	0.007 €	3.50 €		500
LED0	Amber	0402	1	APHHS1005SYCK	Kingbright	0.213 €	100	0.098 €	9.80 €		100
C6, C7	Not used	0402	0